## 变更记录
户储光伏平台产品客户故障码
序号 | 版本 | 时间 | 变更内容 | 变更人 | 说明
1 | V1.00 | 20250827 | 初版制定 | 能辉
2 | V1.01 | 20250906 | 增加E607，“系统版本不一致”故障码 | 能辉
|  | 20250906 | 新增“映射关系”，说明内部使用的主子码和汇总主码的映射关系 | 王鸿建
3 | V1.02 | 20250930 | 1、修改E108名称从"电网其他异常告警"改为"电网未满足并网范围"，新增映射关系： 20666：bit7（并网未就绪） 2、将以下映射关系 20650：bit8（电网相移保护）、bit12（电网电压波形检测故障）、bit13（电网缺相保护） 、bit14（电网电压不平衡） 20651：bit1（电网零线丢失(Split电网) 从E108（电网其他异常告警)移至E101(电网电压异常) 以下映射关系从E108删除 20650：bit2（电网启动和重连未就绪） 3、E601（PCS运行异常）映射关系查漏补缺，添加 20663：bit1（R相逆变硬件过流）、bit2（S相逆变硬件过流）、bit3（T相逆变硬件过流） 4、E604映射关系查漏补缺，添加 20655：bit7（AC侧继电器温度异常）、bit8（端子温度异常） 5、增加E608，“版本错误”故障码，新增映射关系： 20655：bit12（机型识别故障） | 能辉，王鸿建
4 | V1.03 | 20251016 | 1、E601，删除以下映射关系： 20663：bit0（逆变软件过流）= 1 （该故障为调试使用，不需要对外展示） | 能辉，王鸿建
5 | V1.04 | 20251112 | 1、修改E202名称，从“离网输出过载”改为“交流过载” 2、新增E306，“PV短路”故障码 | 陈菲
|  | 20251120 | 1、新增老欧三故障码和汇总主码的映射关系 | 李永亮
6 | V1.05 | 2025-12-02 | 1、E606(并机异常),新项目(新欧单新欧三)映射关系增加： 20697： bit13（主机通信故障告警）=1； bit14（同时存在多主机）=1: bit15（WIFI棒接入从机）=1: 2、新增两列，“触发条件（新项目）”以及“恢复条件（新项目）”，提供给外销做troubleshooting使用 | 王鸿建
|  | 2025-12-05 | 1. 调整E400点位映射关系，删除以下点位15173： bit10 = 1: Cell balance circuit failure bit10: 均衡电路故障 bit14 = 1: SOH too low fault bit14: SOH过低告警 bit15 = 1: Heating failure bit15: 加热失效故障 15174： bit4 =1: Address allocation failed 并机异常告警 2. 调整E401的映射关系，删除正常充放电过程的一级故障提示信息，避免频繁给安装商告警提示；同时增加以下点位： bit10 = 1: Cell balance circuit failure bit10: 均衡电路故障 bit14 = 1: SOH too low fault bit14: SOH过低告警 bit15 = 1: Heating failure bit15: 加热失效故障 15174： bit4 =1: Address allocation failed 并机异常告警 | 韩立
7 | V1.06 | 2025-12-25 | 1、E402(电池BMS通信异常) 新增映射： 24006：bit13 =1 2、E403(电池DCDC故障) 修改映射： 24004：bit14 = 1 24005：bit4 =1、bit8 = 1、bit9 = 1、bit10 =1、bit11 = 1、bit12 = 1、bit13 = 1、bit14 = 1、bit15 =1 24006：bit0 = 1、bit1 = 1、bit10 = 1、bit12 = 1 24007：bit2 = 1 3、E404(电池DCDC运行异常) 删除原映射关系，修改映射为： 24004：bit4 =1、bit5 =1、bit6 =1、bit7 =1、bit8 =1、bit15 =1 24005：bit0 =1、bit1 =1、bit2 =1、bit3 =1 24006：bit2 =1、bit3 =1、bit4 =1、bit5 =1、bit6 =1 24007：bit0 =1、bit1 =1 4、E405(电池输出过载) 新增映射： 24006：bit8 =1、bit9 =1 5、E409(电池过温故障) 新增映射： 24004：bit10 =1、bit11 =1、bit12 =1 24005：bit5 =1、bit6 =1、bit7 =1 6、新增E411(电池端口过压故障)、E412(电池加热异常) 7、E601(PCS运行异常) 新增映射： 20667 bit0（复用口过载）=1 | 陈菲
|  | 2025-12-24 | 1、调整E406，新欧三欧三故障码和汇总主码的映射关系，删除： 15081：(外购低压电池, 单相分体机使用) bit1(高压告警) = 1 原因：第三方电池充满后经常会频繁报告告警，不需要给用户看，后续如果过压后再给用户告警 | 王鸿健
8 | V1.07 | 2026-01-12 | 1、E402(电池BMS通信异常) 新增映射： 24006：bit13 =1 2、E403(电池DCDC故障) 修改映射： 24004：bit14 = 1 24005：bit4 =1、bit8 = 1、bit9 = 1、bit10 =1、bit11 = 1、bit12 = 1、bit13 = 1、bit14 = 1、bit15 =1 24006：bit0 = 1、bit1 = 1、bit10 = 1、bit12 = 1 24007：bit2 = 1 3、E404(电池DCDC运行异常) 删除原映射关系，修改映射为： 24004：bit4 =1、bit5 =1、bit6 =1、bit7 =1、bit8 =1、bit15 =1 24005：bit0 =1、bit1 =1、bit2 =1、bit3 =1 24006：bit2 =1、bit3 =1、bit4 =1、bit5 =1、bit6 =1 24007：bit0 =1、bit1 =1 4、E405(电池输出过载) 新增映射： 24006：bit8 =1、bit9 =1 5、E409(电池过温故障) 新增映射： 24004：bit10 =1、bit11 =1、bit12 =1 24005：bit5 =1、bit6 =1、bit7 =1 6、新增E411(电池端口过压故障)、E412(电池加热异常) 7、E601(PCS运行异常) 新增映射： 20667 bit0（复用口过载）=1 | 陈菲/王鸿建
9 | V1.0.8 | 2026-02-26 | 老欧三故障映射关系调整如下： 1、调整E400，删除映射关系 10124：bit11(电池 SOC 太低) = 1 ，并挪到E408 电池电量低 2、调整E400，删除映射关系（内部排查问题使用，不需要开放给用户） bit8(电池电压差过大) = 1 3、新增E202故障映射关系如下： 1、14651~14660，故障码1-10，其中任何一个故障码寄存器等于该故障参数 13073：功率板_DC/AC_EPS_A相_一级过载（软件） 13075：功率板_DC/AC_EPS_A相_二级过载（软件） 13076：功率板_DC/AC_EPS_A相_三级过载（软件） 13077：功率板_DC/AC_A相_一级过载（软件） 13078：功率板_DC/AC_A相_二级过载（软件） 13081：功率板_DC/AC_EPS_B相_一级过载（软件） 13083：功率板_DC/AC_EPS_B相_二级过载（软件） 13084：功率板_DC/AC_EPS_B相_三级过载（软件） 13085：功率板_DC/AC_B相_一级过载（软件） 13086：功率板_DC/AC_B相_二级过载（软件） 13089：功率板_DC/AC_EPS_C相_一级过载（软件） 13091：功率板_DC/AC_EPS_C相_二级过载（软件） 13092：功率板_DC/AC_EPS_C相_三级过载（软件） 13093：功率板_DC/AC_C相_一级过载（软件） 13094：功率板_DC/AC_C相_二级过载（软件） 37128：其他_负载_电流_A相负载过流 37129：其他_负载_电流_B相负载过流 37130：其他_负载_电流_C相负载过流 | 王鸿建
|  | 2026-02-26 | 新项目故障映射关系调整如下： 1、调整E602，新增 20695：bit8 （逆变器电池通讯接入配置和实际不匹配） = 1 2、调整E400，新增 15175：bit2 （按键短路故障） =1 3、新增E609 “软件参数有误”，增加对应映射关系 | 王鸿建
|  | 2026-02-27 | 新项目故障映射关系调整如下： 1、调整E405，该故障因为会存在过流和过载两种场景，故障描述从“电池输出过载”修改为“电池超额输出” 2、调整E601，新增 20664：bit14（LLC软件过流）=1、bit15（LLC硬件过流）=1 3、调整E606，新增： 20653：bit10（并机次要故障）=1； 修改： bit9名称由”并机失败“改为”并机主要故障“ | 陈菲
| V1.0.9 | 2026-03-25 | 调整故障映射关系： 1、调整E400，新增 15175： bit3=1: B+温度采样故障 bit4=1: B-温度采样故障 bit5=1: P-温度采样故障 bit6=1: 均衡电路温度无效故障 bit7=1: 分流器温度采样故障 bit8=1: SCP过温 bit9=1: SCP温度采样故 | 韩立

## 客户故障码列表
故障分类规则： 1、故障：产品出现功能失效的异常，上报故障， 2、告警：产品出现功能未失效的异常，仍可自动恢复的，上报告警。 产品外部环境条件不满足的，也上报告警。 3、提示：产品运行正常会出现的状况，想提示给客户看的，像电池电量低的，上报提示
序号 | 分类 | 主故障码 | 主故障码中文描述 | 主故障码英文描述 | 类型 | 显示对象 | 逆变器动作（停机，离网等） | 处理方式 | 触发条件（新项目） | 恢复条件（新项目） | 新项目(新欧单新欧三)映射关系 （内部主子码->汇总主故障码） | 老欧三映射关系 （内部主子码->汇总主故障码）
1 | 电网侧 | E100 | 电网未接 | No AC Connection | 告警 | 客户与安装商可见 | 如有电池，则可进入离网模式运行; 如无电池，无论有无PV，则停机。 | 1. 如果偶然出现，可能是电网短时间掉电，逆变器在检测到电网正常后会恢复正常工作，不需要人工干预； 2. 检查交流线路或交流开关是否断开； 3. 电网供电恢复后告警自动消失。 4. 售后可使用LCD屏或EMS查看后台数据进行分析，或将数据记录后发送研发分析； | 三相电压最大值小于保护阈值 （ 欧单分体3-6KW：5%Un 欧三分体15-30kw：30V ） | 不满足故障条件 | 1、20650： bit0（电网断电）= 1 bit9（孤岛保护）= 1
2 |  | E101 | 电网电压异常 | Grid voltage abnormal | 告警 | 客户与安装商可见 | 如有电池，则可进入离网模式运行; 如无电池，无论有无PV，则停机。 | 1. 如果偶然出现，可能是电网短时间异常，逆变器在检测到电网正常后会恢复正常工作，不需要人工干预。 2. 如果频繁出现，请检查电网电压是否在允许范围内，如果否，请联系当地电力运营商。如果是，也需要在征得当地电力运营商同意后，修改电网电压保护点。 3. 如果长时间无法恢复，请检查交流侧断路器与输出线缆是否连接正常。 4.安规部分的执行可不使用当地的国家码，选择使用”自定义50Hz“或”自定义60Hz“国家码，将其中参数按实际需求进行设置, 保护阈值等参数根据当地电网实际情况进行设置。（以上操作不满足当地法规要求，需谨慎使用） 5. 售后可使用LCD屏或EMS查看后台数据进行分析，或将数据记录后发送研发分析； | 低于或高于电网规定值触发告警根据安规变动 | 不满足故障条件 | 1、20650： bit1（电网安规过压保护）= 1 bit2（电网安规欠压保护）= 1 bit3（电网过压快速保护）= 1 bit4（电网10min过压保护）= 1 bit10（电压穿越安规欠压故障）= 1 bit11（电压穿越安规过压故障）= 1 2、20651： bit0（电网断电快速保护）= 1 3、20650： bit8（电网相移保护）= 1 bit12（电网电压波形检测故障）= 1 bit13（电网缺相保护）= 1 bit14（电网电压不平衡）= 1 4、20651： bit1（电网零线丢失(Split电网)）= 1 | 1、14651~14660，故障码1-10，其中任何一个故障码寄存器等于该故障参数： 24841：电网系统_电网接线_Grid_L123N_并网点某一相未接或脱落 25096：电网系统_电网信号_电压_电网电压过压（软件) 25097：电网系统_电网信号_电压_电网电压欠压（软件)
3 |  | E102 | 电网频率异常 | Grid frequency abnormal | 告警 | 客户与安装商可见 | 如有电池，则可进入离网模式运行; 如无电池，无论有无PV，则停机。 | 1、 如果偶然出现，可能是电网短时间异常，逆变器在检测到电网正常后会恢复正常工作，不需要人工干预。 2、如果频繁出现，请检查电网频率是否在允许范围内，如果否，请联系当地电力运营商。如果是，也需要在征得当地电力运营商同意后，修改电网频率保护点。 3、安规部分的执行可不使用当地的国家码，选择使用”自定义50Hz“或”自定义60Hz“国家码，将其中参数按实际需求进行设置。（以上操作不满足当地法规要求，需谨慎使用） 4、售后可使用LCD屏或EMS查看后台数据进行分析，或将数据记录后发送研发分析； | 低于或高于电网规定值触发告警根据安规变动 | AC处于安规频率上下限范围内，并符合故障重连要求 | 1、20650： bit5（电网安规过频保护）= 1 bit6（电网安规欠频保护）= 1 bit7（电网频移保护）= 1 | 1、14651~14660，故障码1-10，其中任何一个故障码寄存器等于该故障参数 25104：电网系统_电网信号_频率_电网电压过频（软件) 25105：电网系统_电网信号_频率_电网电压欠频（软件)
4 |  | E103 | 电网相序接反 | Grid phase sequence is error | 告警 | 客户与安装商可见 | 如有电池，则可进入离网模式运行; 如无电池，无论有无PV，则停机。 | 排查： 1、此告警仅限于三相机型； 2、确认电网的三相相序是否是反序； 操作： 1、使用LCD屏或APP设置相序为反序（此设置默认按反序使用，如有电机负载，需考虑反序对电机转向的影响）； 2、或对电网接线进行重新正确连接； | 检测到的相位与逆变器默认相位或客户设置不符 | 不满足故障条件 | 1、20650： bit15（电网相序故障）= 1 | 1、14651~14660，故障码1-10，其中任何一个故障码寄存器等于该故障参数 24840：电网系统_电网接线_Grid_L123N_并网点接线相序错误
5 |  | E104 | 输出DCI超范围 | Output DCI over-range | 告警 | 客户与安装商可见 | 停机 | 1. 如果是由于外部故障引入的异常，故障消失后逆变器自动恢复正常工作，不需要人工干预。 2. 当信号采样电路有异常时导致直流分量偏大，则此故障属于硬件问题，无法通过现场排查解决，需体告给研发进行处理； 3. 售后可使用LCD屏或EMS查看后台数据进行分析，或将数据记录后发送研发分析； | DCI采样超过保护阈值（随安规变动） | 脱网后60S | 1、20652： bit4（DCI安规一级保护）= 1 bit5（DCI安规二级保护）= 1
6 |  | E105 | 防逆流超限故障 | Anti-backflow over-limit fault | 告警 | 客户与安装商可见 | 并网运行，仅告警 | 1、如使用电表则设置反馈源为电表，如使用CT则设置反馈源为CT，必须一一对应进行设置； 2、如使用电表，则需要确认电表信号线接线是否正常，通讯线是否有松动，电表的CT安装是否正确（未接、反接、脱开、错序）； 3、如使用CT，则需要确认CT接线是否松动，CT安装是否正确（未接、反接、脱开、错序）； 4、售后可使用LCD屏或EMS查看后台数据进行分析，或将数据记录后发送研发分析； 5、仍有请联系经销商/我司客户服务中心。 | 卖电量超过防逆流设定值一定裕量即报警 |  | 1、20652： bit11（硬件防逆流保护）= 1 2、20653： bit4（G100 防逆流超限故障）= 1 bit5（澳洲硬件防逆流功率超限故障）= 1
7 |  | E106 | 电表或CT异常 | Meter or CT abnormal | 告警 | 客户与安装商可见 | 并网运行，仅告警 | 排查： 1、请检查CT或电表CT信号线接线是否正常； 2、请检查电表CT通讯线是否正常； 3、请检查CT或电表CT是否反接； 4、请检查CT或电表CT是否脱扣； 5、请检查CT或电表CT是否错序连接（限于三相类型）。 操作： 1、根据以上方法排查出问题之后，重新正确连接。 2、售后可使用LCD屏或EMS查看后台数据进行分析，或将数据记录后发送研发分析； | 1、 CT或电表运行中自检异常（开路检测）。 2、一键自检中检测出异常（电压、功率相序错误、CT反接等）。 3、电表通讯中断。 | 故障恢复 | 1、20653： bit6（CT丢失故障）= 1 2、20655： bit0（外置CT检测异常）= 1 3、20666： bit10（电表或CT异常）= 1 1、20692： bit4（电网电表NG）=1
8 |  | E107 | 电表或CT反接 | Meter or CT reverse connection | 告警 | 客户与安装商可见 | 并网运行，仅告警 | 排查： 1、请检查CT或电表CT信号线接线是否正常； 2、请检查电表CT通讯线是否正常； 3、请检查CT或电表CT是否反接； 4、请检查CT或电表CT是否脱扣； 5、请检查CT或电表CT是否错序连接（限于三相类型）。 操作： 1、根据以上方法排查出问题之后，重新正确连接。 2、或，通过LCD屏或APP对方向重新设置（此方法不需要重新安装，仅限于CT反接，如使用三相电表，则仅支持三相全部反接的情况，不支持三相中的单相校正）。 3、售后可使用LCD屏或EMS查看后台数据进行分析，或将数据记录后发送研发分析； |  |  | 1、20666： bit12（CT反接告警位）= 1
9 |  | E108 | 电网未满足并网范围 | Grid Connection requirements not met | 告警 | 客户与安装商可见 | 如有电池，则可进入离网模式运行; 如无电池，无论有无PV，则停机。 | 1. 如果偶然出现，可能是电网短时间异常，逆变器在检测到电网正常后会恢复正常工作，不需要人工干预。 2. 如果频繁出现，请检查电网是否在允许范围内，如果否，请联系经销商/我司客户服务中心； 3. 售后可使用LCD屏或EMS查看后台数据进行分析，或将数据记录后发送研发分析； | 电网无故障但未达到安规设定重连时间，暂未并网 | 不满足故障条件 | 1、20666 bit7（并网未就绪）= 1 | 1、14651~14660，故障码1-10，其中任何一个故障码寄存器等于该故障参数 24851：电网系统_电网接线_防孤岛运行_PCS脱网
10 | 离网侧 | E200 | 离网输出电压过高 | The off-grid output voltage is too high | 告警 | 客户与安装商可见 | 停机 | 检查逆变器的设置，确保其输出电压设置在正确的范围内（离网电压不可设，同步并网安规额定电压，保护范围为<=160或>=276），尝试增加负载或调整负载分配。 | 离网电压大于保护阈值 （欧单分体机：250V 欧三分体机“276V ） 或瞬时电压大于一定阈值 （欧三分体机：1.35Un） | 不满足故障条件 | 1、20653： bit1（离网输出AC过压故障）= 1
11 |  | E201 | 离网输出电压过低 | The off-grid output voltage is too low | 告警 | 客户与安装商可见 | 停机 | 1、PV侧和电池能量相对负载功率不足，导致逆变电压被拉低； 2、Backup负载功率超过逆变器允许的最大输出功率； 3、将Backup负载减小，或增加PV或电池侧的容量。 | 离网电压小于保护阈值（160V） | 不满足故障条件 | 1、20665： bit0（离网输出AC欠压故障）= 1
|  | E202 | 交流过载 | Ac overload | 告警 | 客户与安装商可见 | 停机 | 减少逆变器Backup侧的负载数量，保证负载功率不大于Backup最大输出功率。 | 负载电流大于 1.15/1.2/1.3/1.5*额定电流 | 不满足故障条件 | 1、20653： bit0（过载故障）= 1 | 1、14651~14660，故障码1-10，其中任何一个故障码寄存器等于该故障参数 13073：功率板_DC/AC_EPS_A相_一级过载（软件） 13075：功率板_DC/AC_EPS_A相_二级过载（软件） 13076：功率板_DC/AC_EPS_A相_三级过载（软件） 13077：功率板_DC/AC_A相_一级过载（软件） 13078：功率板_DC/AC_A相_二级过载（软件） 13081：功率板_DC/AC_EPS_B相_一级过载（软件） 13083：功率板_DC/AC_EPS_B相_二级过载（软件） 13084：功率板_DC/AC_EPS_B相_三级过载（软件） 13085：功率板_DC/AC_B相_一级过载（软件） 13086：功率板_DC/AC_B相_二级过载（软件） 13089：功率板_DC/AC_EPS_C相_一级过载（软件） 13091：功率板_DC/AC_EPS_C相_二级过载（软件） 13092：功率板_DC/AC_EPS_C相_三级过载（软件） 13093：功率板_DC/AC_C相_一级过载（软件） 13094：功率板_DC/AC_C相_二级过载（软件） 37128：其他_负载_电流_A相负载过流 37129：其他_负载_电流_B相负载过流 37130：其他_负载_电流_C相负载过流
13 | PV | E300 | PV输入过压 | PV input overvoltage | 告警 | 客户与安装商可见 | 停机 | 1、检查对应光伏阵列组串的串联配置，保证组串的开路电压不高于逆变器的最大工作电压。光伏阵列配置正确后，逆变器告警自动消失。 2、若光伏组串的开路电压正常，告警依然存在，售后可使用LCD屏或EMS查看后台数据进行分析，或将数据记录后发送研发分析； | PV电压达到保护阈值即报警 |  | 1、20657： bit0（PV输入过压）= 1
14 |  | E301 | PV组串反接 | PV string reverse connection | 告警 | 客户与安装商可见 | 停机 | 检查组串是否反接 | 欧单分体机：任意一路PV电压大于560V 欧三分体机：PV电压<=20V且电流<=-2A | 欧单分体机：所有电压低于恢复值530 欧三分体机：电压>20V或电流> -2A | 1、20657： bit12（组串反接）= 1 bit13（组串反接）= 1 | 1、14651~14660，故障码1-10，其中任何一个故障码寄存器等于该故障参数 33032：光伏系统_光伏接线_PVA输入端口_光伏MPPTA正负反接 33040：光伏系统_光伏接线_PVB输入端口_光伏MPPTB正负反接
15 |  | E302 | PV过载 | PV overload | 告警 | 客户与安装商可见 | 停机 | 1、断开交流输出侧开关、直流输入侧开关，5 分钟后闭合交流输出侧开关、直流输入侧开关； 2、如故障依然存在，售后可使用LCD屏或EMS查看后台数据进行分析，或将数据记录后发送研发分析； | 总PV功率或单路PV功率超过1.05倍的PV允许功率 欧单分体机:不涉及？？ | 不满足故障条件 | 1、20657： bit3（PV过载）= 1
16 |  | E303 | 拉弧故障 | AFCI fault | 告警 | 客户与安装商可见 | 停机 | 1、一天内产生5次故障会自动恢复，无需关注；如需马上恢复可以手动清除故障； 2、检查AFCI单板上的CT连接是否正常； 3、若频繁出现拉弧故障，售后可使用LCD屏或EMS查看后台数据进行分析，或将数据记录后发送研发分析； | bit0：逆变器给AFCI模块下发自检命令，AFCI模块返回自检失败 bit1:预留 bit2:第一路PV线路老化或者出现短路， AFCI模块检测到并报拉弧故障 bit3:第二路PV线路老化或者出现短路， AFCI模块检测到并报拉弧故障 bit4:第三路PV线路老化或者出现短路， AFCI模块检测到并报拉弧故障 bit5:第四路PV线路老化或者出现短路， AFCI模块检测到并报拉弧故障 bit6:第五路PV线路老化或者出现短路， AFCI模块检测到并报拉弧故障 bit7:第六路PV线路老化或者出现短路， AFCI模块检测到并报拉弧故障 | 自动过一段时间后恢复，或者用户手动清除故障 | 1、20652： bit14（直流拉弧多次故障停机）= 1 2、20654： bit9（直流拉弧故障）= 1 bit10（直流拉弧自检故障）= 1 1、20695： bit2（拉弧自动复位禁止）=1 bit3（拉弧采样异常）=1 2、20690： bit0（拉弧故障） = 1
17 |  | E304 | GFCI异常 | Residual current High | 告警 | 客户与安装商可见 | 停机 | 1. 如果偶然出现，可能是外部线路偶然异常导致，故障清除后会恢复正常工作，不需要人工干预。 2. 如果频繁出现或长时间无法恢复，请检查光伏组串对地阻抗是否过低。 | 当前周期的测量值与之前测量值的差值大于阈值17mA的平方 | 不满足故障条件 | 1、20652： bit0（30mAGfci保护）= 1 bit1（60mAGfci保护）= 1 bit2（150mAGfci保护）= 1 bit3（Gfci缓变保护）= 1 bit13（漏电流多次故障停机）= 1
18 |  | E305 | 绝缘阻抗低 | PV Isolation Low | 告警 | 客户与安装商可见 | 停机 | 1. 检查光伏组串对保护地的阻抗，如果出现短路，请整改短路点。 2. 检查逆变器的保护地线是否正确连接。 3. 如果确认在阴雨天环境下该阻抗确实低于默认值，请对“绝缘阻抗保护点”重新进行设置（默认值为50kΩ）。 | ISO自检时检测值低于设定阈值（欧单分体机：90Ω） | 欧单分体机：脱网后5S 欧三分体机：故障后30s | 1、20652： bit6（绝缘阻抗低）= 1 | 1、10124： bit15(绝缘阻抗低) = 1 2、14651~14660，故障码1-10，其中任何一个故障码寄存器等于该故障参数 33298：光伏系统_绝缘阻抗检测_接地阻抗_绝缘阻抗值故障
19 |  | E306 | PV短路 | PV Short Circuit | 告警 | 客户与安装商可见 | 停机 | 请先断开交流侧开关、直流侧开关，延时一段时间，检查光伏组件的连接线是否有破损或短路现象 |  |  | 1、20657： bit4（PV短路）=1
20 | 电池 | E400 | 电池BMS故障 | Battery BMS fault | 故障 | 客户与安装商可见 | 停机 | 1、重启机器，观察告警是否依然存在；（BMS硬件类故障或除以下故障之外的其他故障） 2、通过后台BMS故障主子码进一步确定具体故障，根据具体故障类型进行更换电池包或BMS电路板等相关操作。 | PCS：连续三次检测电池包BMS上报电压与DSP上报电池端口压差相差超过20V BMS： 1. 电压、电流、温度采样异常 2. BMS存储的关键参数读取异常 3. BMS与PCS通讯异常、BMS主从机通讯异常 | PCS：连续三次检测电池包BMS上报电压与DSP上报电池端口压差相差小于20V BMS： 1. 重启恢复 2. BMS与PCS通讯恢复、BMS主从通讯恢复 | BMS满足如下任一条件 1. 15173： bit0 = 1: Cell temperature sampling fault bit0: 电芯温度采样故障 bit1 = 1: Current sampling fault bit1: 电流采集故障 bit2 = 1: Current calibration parameters abnormal fault bit2: 电流校准参数异常 bit3 = 1: Cell voltage sampling fault bit3: 电芯电压采样故障 bit4 = 1: Voltage calibration parameters abnormal fault bit4: 电压校准参数异常 bit5 = 1: Sum voltage difference too large fault bit5: 总压与累加和差异大故障 bit6 = 1: Environment temperature sampling fault bit6: 环境温度采样故障 bit7 = 1: MOS temperature sampling fault bit7: MOS温度采样故障 bit9 = 1: BCU board over temperature fault bit9: 主控板过温故障 bit11 = 1: Current short-cut fault bit11: 电流短路保护 bit12 = 1: Charge over current locked fault bit12: 充电过流锁定故障 bit13 = 1: Discharge over current locked fault bit13: 放电过流锁定故障 2: 15174： bit0 =1: PCS comunication fault PCS通信故障 bit1 =1: Salve-BMS CAN comunication fault 从机CAN通讯故障 bit2 =1: AFE comunication fault AFE通信故障 bit3 =1: Storage failure 存储故障 bit6=1: Power supply fault 供电故障 bit7=1: Thermal runaway fault 热失控故障 bit8=1: Main positive relay fault 主正继电器故障 bit9=1: Main negative relay fault 主负继电器故障 bit10=1: Heat relay fault 加热继电器故障 bit11=1: Precharge failure 预充故障 bit12=1: Charge MOS fault 充电MOS故障 bit13=1: Discharge MOS fault 放电MOS故障 bit15=1: Reserve 脱扣器故障 3、15175： bit2=1: 按键短路故障 bit3=1: B+温度采样故障 bit4=1: B-温度采样故障 bit5=1: P-温度采样故障 bit6=1: 均衡电路温度无效故障 bit7=1: 分流器温度采样故障 bit8=1: SCP过温 bit9=1: SCP温度采样故障 4. 15187： ≥2；（除bit0之外，其余bit位=1） 5. 15188：≥2；（除bit0之外，其余bit位=1） 6. 15189：≥2；（除bit0之外，其余bit位=1） 7. 15190：≥2；（除bit0之外，其余bit位=1） 8. 15191：≥1；（任一bit位=1） 9. 15080：（外购低压电池，单相分体机使用） bit11：故障（需重启、故障排查） 10. 15083：（外购高压电池，三相分体机使用） bit13：(风扇异常告警) =1 bit14：(漏电流异常告警) =1 bit15：(漏电流异常告警) =1 11.15096：（外购高压电池，三相分体机使用） bit0：(电压传感器故障) =1 bit1：(温度传感器故障) =1 bit2：(内部通信故障) =1 bit3：(输入过压故障) =1 bit4：(输入反接故障) =1 bit5：(继电器检测故障) =1 bit6：(电池损坏故障（电池过放等原因导致）) =1 bit7：(其他故障) =1 PCS： 1、20690 bit1(BMS 电压不匹配）=1 | 1、10124： bit7(电池过流报警) = 1 bit8(电池电压差过大) = 1 bit9(温差过大) = 1 bit10(电池 SOC 过高) = 1 bit11(电池 SOC 太低) = 1 bit12(其他电池报警) = 1 2、14651~14660，故障码1-10，其中任何一个故障码寄存器等于该故障参数 29448：电池系统_电池信号_系统_BMS系统故障
21 |  | E401 | 电池BMS运行异常 | Battery BMS running abnormal | 告警 | 仅安装商可见 |  | 1. 均衡电路故障，不影响充放电，重启恢复；多次出现，需检查均衡硬件电路是否存在问题 2.SOH低告警，检查电池容量是否已经不足，若容量确实不足，建议更换电池包 3. 加热失效故障，重启可恢复；多次出现，需检查加热硬件回路是否存在问题 4.并机异常：检查所有电池的BMS\DCDC软件版本是否一致，检查配置的电池包数量与实际电池数量是否一致 | 1. 电池的电压、电流、温度符合告警条件 2.均衡电路异常 3.并机电池包实际数量与设置数量不一致或者软件版本不一致 4. 加热超时 | 1.电池的电压、电流、温度符合告警恢复条件 2.重启恢复 3.并机电池包实际数量与设置数量一致且软件版本一致 | 1、15173： bit8 = 1: Cell balance circuit over temperature fault bit8: 均衡电路过温告警 bit10 = 1: Cell balance circuit failure bit10: 均衡电路告警 bit14 = 1: SOH too low fault bit14: SOH过低告警 bit15 = 1: Heating failure bit15: 加热失效告警 2、15174： bit4 =1: Address allocation failed 并机异常告警 bit5 =1: Watch dog abnormal reset 看门狗异常复位
22 |  | E402 | 电池BMS通信异常 | battery BMS communication abnormal | 故障 | 客户与安装商可见 | 停机 | 1、重启机器，观察告警是否依然存在； 2、请联系经销商/我司客户服务中心，安排运维人员现场排查问题（线束连接问题）。 | ARM与BMS之间连续5S未收到BMS报文 DCDC：DCDC未收到BMS报文 | ARM与BMS之间通讯恢复 DCDC：DCDC与BMS之间通讯恢复 | PCS: 1、20692： bit2（BMS通讯失败）=1 bit9（BMS2通讯失败）=1 BMS: 1、15080：（外购低压电池，单相分体机使用） bit12：(外部通讯超时故障)=1 DCDC: 1、24006： bit13（电池BMS通讯异常）=1
23 |  | E403 | 电池DCDC故障 | Battery DCDC fault | 故障 | 客户与安装商可见 | 停机 | 1、重启机器，观察告警是否依然存在； 2、请联系经销商/我司客户服务中心，安排运维人员现场排查问题。 | BMS: DCDC通讯故障 DCDC: 电池包DCDC内部电路产生严重故障，多次过压/过流或硬件损坏 | BMS：DCDC通讯恢复 DCDC: 多次过压/过流无法自动恢复，需重启或手动下发故障清除 | BMS： 15174： bit14=1 DCDC: 1、24004： bit0（PCS输入电压过压保护）= 1 bit1（PCS输入电压极限过压保护）= 1 bit2（BuckBoost输出电压过压保护）= 1 bit3（BuckBoost输出电压极限过压保护）= 1 bit4（LLC高压侧过压保护）= 1 bit5（高压侧端口充电过流保护）= 1 bit6（高压侧端口放电过流保护）= 1 bit10（内部温度过温保护）= 1 bit11（低压侧MOS过温保护）= 1 bit12（高压侧MOS过温保护）= 1 bit13（内部温度欠温保护）= 1 bit14（12V供电异常）= 1 2、24005： bit0（硬件故障）= 1 bit1（继电器线圈故障保护）= 1 bit2（BMS系统硬件封波）= 1 bit3（传感器自检异常）= 1 bit4（LLC继电器模式运行异常）=1 bit8（LLC谐振腔多次过流保护）= 1 bit9（BuckBoost多次过流保护）= 1 bit10（继电器多次异常保护）=1 bit11（继电器线圈持续软启失败）= 1 bit12（BuckBst电流传感器持续异常）= 1 bit13（LLC谐振腔电流传感器持续异常）= 1 bit14（PCS输入多次过压）= 1 bit15（加热MOS短路）=1 3、24006： bit0（禁充失败故障）= 1 bit1（禁放失败故障）= 1 bit2（LLC增益异常保护）= 1 bit3（LLC软启超时保护）= 1 bit4（继电器软启超时保护）= 1 bit5（高压侧电压校准异常）= 1 bit6（高压侧电压自检异常）= 1 bit7（过温降载保护）= 1 bit8（过功率超时故障保护）= 1 bit9（过载故障保护）= 1 bit10（芯片功能安全保护）= 1 bit11（BMS冗余保护）= 1 bit12（硬件版本错误）= 1 bit13（BMS通信故障）= 1 4、24007： bit2（风扇故障保护）=1
24 |  | E404 | 电池DCDC运行异常 | Battery DCDC run abnormal | 告警 | 仅安装商可见 | 停机 | 1、偶然出现会自动恢复，无需人工操作；若无法自动恢复，重启机器，观察告警是否依然存在； 2、请联系经销商/我司客户服务中心，安排运维人员现场排查问题。 | 电池包DCDC发生Flash读写异常/校准参数异常，或电压电流超过当前DCDC允许的工作范围 | 电池包DCDC电压、电流降到正常工作范围后故障自动恢复 | 1、24004： bit4（LLC高压侧过压保护）=1 bit5（高压侧端口充电过流保护）=1 bit6（高压侧端口放电过流保护）=1 bit7（内部LLC并联不均流）=1 bit8（内部LLC串联不均压）=1 bit15（看门狗复位故障）=1 2、24005： bit0（硬件故障）=1 bit1（继电器线圈故障保护）=1 bit2（BMS系统硬件封波）=1 bit3（传感器自检异常）=1 3、24006： bit2（LLC增益异常保护）=1 bit3（LLC软启超时保护）=1 bit4（继电器软启超时保护）=1 bit5（高压侧电压校准异常）=1 bit6（端口电压不满足启机条件）=1 4、24007： bit0（Flash读写错误）= 1 bit1（校准参数异常）= 1 bit2（风扇故障保护）= 1 bit3（PTC加热故障）= 1
25 |  | E405 | 电池超额输出 | Battery Overdischarge | 告警 | 客户与安装商可见 | 停机 | 1、如果偶然出现，可能是短时间过载，会自动恢复正常工作，不需要人工干预； 2、如果频繁出现，请减少负载； 3、如果负载未超出规定，故障依然存在，则发生极限过流故障上系统锁，请联系经销商/我司客户服务中心。 | BMS：电流超过当前BMS允许的电流值 DCDC：DCDC高压侧功率超过当前允许的工作范围 | BMS：电流小于当前BMS允许的电流值后自动恢复 DCDC：DCDC高压侧功率减小后自动恢复 | BMS： 1、15180： ≥2 2、15181：≥2 3、15175 ： bit0=1 bit1=1 4、15080：(外购低压电池,单相分体机使用) bit7：(放电过流保护)=1 bit8：(充电过流保护)=1 2、15081：(外购低压电池,单相分体机使用) bit7：(放电过流保护)=1 bit8：(充电过流保护)=1 3、15082：(外购高压压电池, 三相分体机使用) bit8：(电池组充电过流保护)=1 bit9：(电池组放电过流保护)=1 4、15083：(外购高压压电池, 三相分体机使用) bit8：(电池组充电过流告警)=1 bit9：(电池组放电过流告警)=1 DCDC: 1、24006 bit8（过功率超时故障保护）=1 bit9（过载故障保护）=1 PCS: 1、20659： bit9（电池过载）= 1
26 |  | E406 | 电池过压 | Battery overvoltage | 告警 | 客户与安装商可见 | 单电池：无论有无PV，电网异常则停机，电网正常则旁路； 双电池：单路异常时，则停机；停机后，另外一路电池正常时，电网异常则离网，电网正常则并网 | 1.无需人工干预，放电或静置后电池总压低于故障恢复阈值可自动恢复 2.若故障无法恢复，则为电池极限过压故障，BMS上系统锁，需人工现场确认电芯状态，根据电芯状态决定清除系统锁故障后重启或者更换电池 | 电池电压超过过压保护阈值 （ 欧单分体机： 电池两端电压大于464.64V 欧单分体机： 电压模式：过压保护点755V 自研电池：过压保护点为电池允许工作电压上限+50V 第三方电池：过压保护点为电池允许工作电压上限+5V ） | 电池电压达到恢复阈值 （ 欧单分体机： 小于464.64V 欧三分体机： 电压模式：恢复保护点为745V 自研电池：恢复保护点为电池允许工作电压上限+40V 第三方电池：恢复保护点为电池允许工作电压上限-5V ） | BMS: 1、15176： ≥2 2、15178： ≥2 3、15080：(外购低压电池, 单相分体机使用) bit1(过压保护) = 1 4、15081：(外购低压电池, 单相分体机使用) bit1(高压告警) = 1 外购高压电池（三相分体机使用）： 5、15082：(外购高压压电池, 三相分体机使用) bit1(电池单体高压保护) = 1 bit3(电池组充电高压保护) = 1 bit11(电池模块过压保护) = 1 6、15083：(外购高压压电池, 三相分体机使用) bit1(电池单体高压告警) = 1 bit3(电池组充电高压告警) = 1 bit11(电池模块高压告警) = 1 PCS: 1、20659： bit2（电池1接入过压）= 1 bit5（电池2接入过压）= 1 外购低压电池（单相分体机使用）： 1、15080： bit1(过压保护) = 1 2、15081： bit1(高压告警) = 1 外购高压电池（三相分体机使用）： 1、15082： bit1(电池单体高压保护) = 1 bit3(电池组充电高压保护) = 1 bit11(电池模块过压保护) = 1 2、15083： bit1(电池单体高压告警) = 1 bit3(电池组充电高压告警) = 1 bit11(电池模块高压告警) = 1 | 1、10124： bit3(电池过压报警) = 1 2、14651~14660，故障码1-10，其中任何一个故障码寄存器等于该故障参数 29192：电池系统_电池信号_电压_电池过压（硬件） 29193：电池系统_电池信号_电压_电池过压（软件）
27 |  | E407 | 电池欠压 | Battery undervoltage | 告警 | 客户与安装商可见 | 单电池：无论有无PV，电网异常则停机，电网正常则旁路； 双电池：单路异常时，则停机；停机后，另外一路电池正常时，电网异常则离网，电网正常则并网 | 1.充电或静置后电池电压高于故障恢复阈值可自动恢复 2.若故障无法恢复，则为电池极限欠压故障，BMS上系统锁，需人工现场确认电芯状态，根据电芯状态决定清除系统锁故障后重启或者更换电池 | 电池电压超过欠压保护阈值 （ 欧安分体机： 电压模式：欠压保护点155V 自研电池：欠压保护点为电池允许工作电压下限-100V 第三方电池：欠压保护点为电池允许工作电压下限-5V ） | 电池电压达到恢复阈值 （ 欧三分体机： 电压模式：恢复保护点为745V 自研电池：恢复保护点为电池允许工作电压上限+40V 第三方电池：恢复保护点为电池允许工作电压上限-5V ） | BMS: 1、15177： ≥2 2、15179： ≥2 3、15080：（外购低压电池，单相分体机使用） bit2(欠压保护) = 1 4、15081：（外购低压电池，单相分体机使用） bit2(低压告警) = 1 5、15082：（外购高压电池，三相分体机使用） bit0(电池单体低压保护) = 1 bit2(电池组放电低压保护) = 1 bit10(电池组放电低压保护) = 1 bit12(电池组放电低压保护) = 1 6、15083：（外购高压电池，三相分体机使用） bit0(电池单体低压告警) = 1 bit2(电池组放电低压告警) = 1 bit10(电池模块低压告警) = 1 PCS: 1、20662： bit14（电池侧电压低）= 1 外购低压电池（单相分体机使用)： 1、15080： bit2(欠压保护) = 1 2、15081： bit2(低压告警) = 1 外购高压电池（三相分体机使用)： bit0(电池单体低压保护) = 1 bit2(电池组放电低压保护) = 1 bit10(电池模块欠压保护) = 1 2、15083： bit0(电池单体低压告警) = 1 bit2(电池组放电低压告警) = 1 bit10(电池模块低压告警) = 1 | 1、10124： bit4(电池欠压警报) = 1
28 |  | E408 | 电池电量低 | Battery SOC is low | 提示 | 客户与安装商可见 |  | 给电池充电即可。 | SOC模式时：电池SOC低于设定的电池电量低门槛SOC值 电压模式时：电压电压低于设定的电池电量低门槛电压值 | SOC模式时：电池SOC高于设定的电池电量低门槛SOC值 电压模式时：电压电压高于设定的电池电量低门槛电压值 | 1、20666（20666为告警，非故障）： bit15（电池低电量）= 1 | 1、10124： bit11(电池 SOC 太低) = 1
29 |  | E409 | 电池过温故障 | Battery Over-temperature protection | 告警 | 客户与安装商可见 |  | 1.无需人工干预，等待温度下降后自动恢复（铅酸电池无BMS且没有温度信号到PCS） 2.若故障无法恢复，则为电池极限过温故障，BMS上系统锁，需人工现场确认电芯状态，根据电芯状态决定清除系统锁故障后重启或者更换电池 | BMS：电芯温度高于电芯允许使用范围 （欧单分体机：高于96） DCDC：电池DCDC内部板载温度或高低压侧MOS温度高于允许工作范围 | BMS：电芯温度下降后可自动恢复； （欧单分体机：小于86） DCDC：DCDC内部板载温度或高低压侧MOS温度下降后可自动恢复 | BMS: 1、15182： ≥2 2、15183： ≥2 3、15080：（外购低压电池，单相分体机使用) bit3(过温保护) = 1 4、15081：（外购低压电池，单相分体机使用) bit3(高温告警) = 1 5、15082：（外购高压电池，三相分体机使用) bit5(充电高温保护) = 1 bit7(放电高温保护) = 1 6、15083：（外购高压电池，三相分体机使用) bit5(充电高温告警) = 1 bit7(放电高温告警) = 1 bit12(端子温度高告警) = 1 DCDC： 1、24004： bit10（内部温度过温保护）=1 bit11（低压侧MOS过温保护）=1 bit12（高压侧MOS过温保护）=1 2、24005： bit5（LLC1低压侧MOS过温保护）=1 bit6（LLC2低压侧MOS1过温保护）=1 bit7（LLC2低压侧MOS2过温保护）=1 | 1、10124： bit5(电池过温报警) = 1
30 |  | E410 | 电池低温故障 | Battery Low-temperature protection | 告警 | 客户与安装商可见 |  | 1.无需人工干预，等待BMS启动加热后温度上升后自动恢复（铅酸电池无BMS且没有温度信号到PCS） 2.若故障无法恢复，则为电池极限低温故障，BMS上系统锁，需人工现场确认电芯状态，根据电芯状态决定清除系统锁故障后重启或者更换电池 | BMS：电芯温度低于电芯允许使用范围 | BMS：电芯温度上升后可自动恢复； | BMS: 1、15185 ≥2 2、15080：（外购低压电池，单相分体机使用） bit4(欠温保护) = 1 3、15081：（外购低压电池，单相分体机使用） bit4(低温告警) = 1 4、15082：（外购高压电池，三相分体机使用） bit4(充电低温保护) = 1 bit6(放电低温保护) = 1 5、15083：（外购高压电池，三相分体机使用） bit4(充电低温告警) = 1 bit6(放电低温告警) = 1 | 1、10124： bit6(电池欠温报警) = 1
31 |  | E411 | 电池端口过压故障 | Battery Port overvoltage | 告警 | 客户与安装商可见 | 停机 | 1、无需人工干预，等待电池端口电压下降后自动恢复； 2、若告警无法恢复，重启机器，观察告警是否依然存在； 3、请联系经销商/我司客户服务中心，安排运维人员现场排查问题。 | DCDC：电池端口电压高于允许工作范围 (100AH：495V以上 314AH并联模式：495V以上 314AH串联模式：990V以上) | DCDC：电池端口电压下降后可自动恢复 (100AH：485V以下 314AH串联模式：485V以下 314AH并联模式：980V以下) | DCDC： 1、24004： bit0（PCS输入电压过压保护）=1 bit1（PCS输入电压极限过压保护）=1 bit2（BuckBoost输出电压过压保护）=1 bit3（BuckBoost输出电压极限过压保护）=1 bit9（SPS高压端口过压）=1
32 |  | E412 | 电池加热异常 | Battery PTC Abnormal | 告警 | 客户与安装商可见 | 不停机 | 1、无需人工干预，等待加热条件满足后自动恢复； 2、若告警无法恢复，重启机器，观察告警是否依然存在； 3、请联系经销商/我司客户服务中心，安排运维人员现场排查问题。 | DCDC：需加热时高压端口电压低、加热MOS吸合超时、加热MOS误开启或误关闭 | DCDC：周期自动清除故障重新检测，重新检测时不满足故障条件 | DCDC： 1、24007： bit3（PTC加热故障）=1
31 | 油机 | E500 | 油机输出过载 | Oil machine overload | 告警 | 客户与安装商可见 | 停机 | 1、停止油机运行，检查线路是否接好，如果线路未接好，检查线路并重新连接。 2、确认负载侧输出电压、电流、功率等参数是否超出参数范围，如果是，按照要求重新设置发电机额定功率。 3、如果线路完好且参数设置未超出规定，故障依然存在，请联系经销商/我司客户服务中心。（售后需提供现场的负载类型和大小及发电机额定功率、设定额定功率，也可尝试减小负载观察此故障是否再现） 4、如故障依然存在，售后可使用LCD屏或EMS查看后台数据进行分析，或将数据记录后发送研发分析； | 发电机曲线功率大于 1.2/1.3/1.5*额定功率 | 不满足故障条件 | 1、20653： bit2（发电机输出过载）= 1
32 |  | E501 | 油机故障 | Oil machine fault | 故障 | 客户与安装商可见 | 电池正常，离网运行；电池异常，停机 | 1、重启机器，观察告警是否依然存在（发电机电压频率异常、相序错误）； 2、查看发电机接线是否正常，包括：干接点DO信号线、干接点DI信号线、功率线。另外，需要检查发电机的油料足够，发电机内部的蓄电池是否正常。 3、检查发电机启动后的实际电压和频率是否正确（电压正常范围在Un±30V之内，频率在Fn±7Hz之内，其中Un与本地安规相关，为220V/230V240V等，Fn为50Hz/60Hz） 4、检查发电机是否支持信号启机，如不支持则需要手动启动； 5、如故障依然存在，售后可使用LCD屏或EMS查看后台数据进行分析，或将数据记录后发送研发分析； | 详见左侧 | 不满足故障条件 | 1、20653： bit15（发电机电压异常保护）= 1
33 | 系统 | E600 | 内部通信故障 | Internal communication fault | 故障 | 客户与安装商可见 | 停机 | 1、重启机器，观察告警是否依然存在； 2、主DSP与主ARM之间的通信中断10s则报故障； 3、主DSP与安规ARM之间的通信中断10s，或心跳包中断5s，或状态异常，则报故障； 4、售后需要根据故障子码进行处理，如报的故障是主DSP与主ARM之间的通信异常，则需要开盖检查两者之间的接线是否松动，可重新插拔； 5、如故障依然存在，售后可使用LCD屏或EMS查看后台数据进行分析，或将数据记录后发送研发分析； | DSP与ARM通讯中断10S ARM与通讯模块通讯中断>30S ARM与AFCI连续三次通讯失败（一秒一次） | 不满足故障条件 | 1、20652： bit12（内部通讯断链）= 1 bit15（外部通讯断链）= 1 1、20692：（满足任一条件） bit0（通讯模块通讯失败）=1 bit1（DSP通讯失败）=1 bit3（AFCI通讯失败）=1 | 1、10124： bit1(DSP通信故障)=1; bit2:(BMS通信故障)=1; bit13(网关通讯故障) = 1； 2、14651~14660，故障码1-10，其中任何一个故障码寄存器等于该故障参数： 4361:主控制板_BMS通讯_P16_CAN_0_接收超时 4873:主控制板_WIFI棒通讯_P7_RS485_4_接收超时 5129:主控制板_电能表通讯_P6_RS485_6_接收超时 5641:主控制板_内部CPU间通讯_ARM&DSP_UART/SPI_接收超时1 5642:主控制板_内部CPU间通讯_ARM&DSP_UART/SPI_接收包错误1 5643:主控制板_内部CPU间通讯_ARM&DSP_UART/SPI_接收超时2 5644:主控制板_内部CPU间通讯_ARM&DSP_UART/SPI_接收包错误2 5657:主控制板_内部CPU间通讯_DSP&FPGA_SPI_接收超时1 5658:主控制板_内部CPU间通讯_DSP&FPGA_SPI_接收包错误1
34 |  | E601 | PCS运行异常 | PCS is running abnormally | 告警 | 仅安装商可见 | 停机 | 1、此故障可能原因：PV电压过高、逆变器BUS电压采样异常、功率管损坏等； 2、重启机器，观察告警是否依然存在； 3、排查PV电压是否超过机型允许的电压上限； 4、排查接线是否正常； 5、如故障依然存在，售后可使用LCD屏或EMS查看后台数据进行分析，或将数据记录后发送研发分析； 6、如果故障依然存在，请联系经销商/我司客户服务中心。 | 设置参数变更（主要指有无电池），需停机重启 电池连接状态与上个周期检测的不一致 R相逆变硬件过流 R相逆变电流检测AD值触发CMPSS模块 未定 S相逆变硬件过流 S相逆变电流检测AD值触发CMPSS模块 未定 T相逆变硬件过流 T相逆变电流检测AD值触发CMPSS模块 未定 PV输入硬件过流 任意一路boost硬件过流。ADC电流采样信号超过DSP内部比较器电路 硬件提供 电池硬件过流 电池1软件过流 平衡桥硬件过流 自检超时 系统处于自检状态持续5s以上 CSIP测试失败 电池SOC低/负载功率>400W/PV功率<2kW/电池电流<22A/电网功率<2kW flash读写错误警告 闪存代码的读取超时/传输地址溢出 PV面板类型识别失败 PV面板类型识别失败，导致PID无法工作告警 校准参数异常 母线电压异常 复用口过载 | 不满足故障条件 | 1、20655： bit1（设置参数变更（主要指有无电池))= 1 2、20657： bit14（组串丢失）= 1 bit15（组串丢失）= 1 3、20662： bit0（PV电压低）= 1 bit1（BUS电压低）= 1 bit2（BUS软启失败）= 1 bit6（输出电流不平衡）= 1 bit7（绝缘阻抗低）= 1 bit8（30mA Gfci保护）= 1 bit9（60mA Gfci保护）= 1 bit10（150mA Gfci保护）= 1 bit11（缓变Gfci保护）= 1 bit12（并机IO自检异常）= 1 4、20663： bit1（R相逆变硬件过流）= 1 bit2（S相逆变硬件过流）= 1 bit3（T相逆变硬件过流）= 1 bit4（PV输入硬件过流）= 1 bit5（PV输入软件过流）= 1 bit6（PV输入能量低）= 1 5、20664： bit0（电池硬件过流）= 1 bit1（电池1软件过流）= 1 bit2（离网模式电池1电压低关机保护）= 1 bit6（电池2软件过流）= 1 bit7（离网模式电池2电压低关机保护）= 1 bit10（平衡桥软件过流）= 1 bit11（平衡桥硬件过流）= 1 bit14（LLC软件过流）= 1 bit15（LLC硬件过流）= 1 6、20665： bit5（模块故障）= 1 bit9（自检超时）= 1 7、20666： bit9（flash读写错误警告）= 1 bit13（校准参数异常）= 1 bit14（母线电压异常）= 1 8、20995， bit4（系统软件版本不匹配） = 1 9、20667： bit0（复用口过载）=1 | 1、14651~14660，故障码1-10，其中任何一个故障码寄存器等于该故障参数 6665:主控制板_外部存储器_DSP_EEPROM_数据异常 6673:主控制板_外部存储器_ARM_FLASH_数据异常 6920:主控制板_环境温度_温度传感芯片_数据异常 6921:主控制板_环境温度_温度传感芯片_过温 6922:主控制板_环境温度_温度传感芯片_温度警告 7177:主控制板_RTC_ARM_RTC_数据异常 8456：并离网板_离网继电器A组_RL1_闭合失败 8457：并离网板_离网继电器A组_RL1_断开失败 8464：并离网板_离网继电器A组_RL3_闭合失败 8465：并离网板_离网继电器A组_RL3_断开失败 8472：并离网板_离网继电器A组_RL5_闭合失败 8473：并离网板_离网继电器A组_RL5_断开失败 8480：并离网板_离网继电器A组_RL7_闭合失败 8481：并离网板_离网继电器A组_RL7_断开失败 8713：并离网板_离网继电器B组_RL2_断开失败 8721：并离网板_离网继电器B组_RL4_断开失败 8729：并离网板_离网继电器B组_RL6_断开失败 8736：并离网板_离网继电器B组_RL8_闭合失败 8737：并离网板_离网继电器B组_RL8_断开失败 8968：并离网板_并网继电器A组_RL1_3_5_闭合失败 8969：并离网板_并网继电器A组_RL1_3_5_断开失败 8976：并离网板_并网继电器A组_RL7_闭合失败 8977：并离网板_并网继电器A组_RL7_断开失败 9225：并离网板_并网继电器B组_RL2_4_6_断开失败 9232：并离网板_并网继电器B组_RL8_闭合失败 9233：并离网板_并网继电器B组_RL8_断开失败 9480：N到PE继电器RY9/RY10闭合失败 9481：N到PE继电器RY9/RY10断开失败 12552：功率板_预充电回路_预充电继电器K1_闭合失败 12553：功率板_预充电回路_预充电继电器K1_断开失败 17187：温控系统_NTC_NTC-AC_温度采样异常 17196：温控系统_NTC_NTC-DC_温度采样异常 17205：温控系统_NTC_NTC-PV_温度采样异常 17214：温控系统_NTC_NTC-AC_温度过低 17223：温控系统_NTC_NTC-DC_温度过低 17232：温控系统_NTC_NTC-PV_温度过低 17250：温控系统_NTC_NTC-AC_温度警告 17259：温控系统_NTC_NTC-DC_温度警告 17268：温控系统_NTC_NTC-PV_温度警告 17416：温控系统_整机_MACHINE_温度严重异常警告 25101：电网系统_电网信号_电压_电网电压与逆变电压采样异常 25102：电网系统_电网信号_电压_ARM侧电网电压采样异常 25103：Backup_电压采样异常 25113：电网系统_电网信号__逆变电流采样异常 25352：电网系统_残余电流_突变残余电流_突变漏电流大于阈值 25360：电网系统_残余电流_连续残余电流_连续漏电流大于阈值 25368：电网系统_残余电流_残余电流检测_RCM开机自检失败 29195：电池系统_电池信号_电压_电池电压异常 29196：电池系统_电池信号_电压_电池电压采样异常 29200：电池系统_电池信号_电流_电池电流采样异常 33544：光伏系统_绝缘阻抗检测_PVA短路_PVA端口短路 33553：光伏系统_绝缘阻抗检测_PVB短路_PVB端口短路 37140：离网板_离网口电压异常 37141：并网板_并网口离网口压差异常 37142：离网板_离网口瞬时电压异常 37143：并网板_并网口瞬时电压差异常
|  | E602 | PCS故障 | PCS fault | 故障 | 客户与安装商可见 | 停机 | 1、此故障可能原因：PV电压过高、逆变器BUS电压采样异常、功率管损坏等； 2、重启机器，观察告警是否依然存在； 3、排查PV电压是否超过机型允许的电压上限； 4、排查接线是否正常； 5、如故障依然存在，售后可使用LCD屏或EMS查看后台数据进行分析，或将数据记录后发送研发分析； 6、如果故障依然存在，请联系经销商/我司客户服务中心。 | 接地暂无 NPE电压绝对值超过10V DCV负载异常波动 交流传感器异常： bitO:AC_INV HCT大于150mA bit1:DCIHCT大于150mA bit4:AC LOAD HCT大于150mA bit5:平衡电流传感器大于500mA bit6:BAT HCT大于200mA bit7:V1V5 HCT大于10%采样范围（205） bit8:电池2电流传感器异常 bit9:复用口电流传感器异常 bit10:12V电压采样异常 Boost电流采样值超过正常阈值10%（2A） 漏电流传感器自检异常: GFCI采样阈值超过40mA-60mA 漏电流传感器故障 GFCI检测异常次数超过20次 继电器自检异常 继电器故障 平衡桥传感器自检异常 Bus高压过载故障 F1ash读写错误 | 不满足故障条件 | 1、20652： bit7（系统接地异常）= 1 bit8（电网相线对PE短路）= 1 bit9（DCV安规一级保护）= 1 bit10（DCV安规二级保护）= 1 2、20654： bit0（交流传感器自检异常）= 1 bit1（交流传感器故障）= 1 bit2（漏电流传感器自检异常）= 1 bit3（漏电流传感器故障）= 1 bit4（继电器自检异常）= 1 bit5（继电器故障）= 1 bit6（平衡桥传感器自检异常）= 1 bit7（Bus高压过载故障）= 1 bit8（Flash读写错误）= 1 3、20655： bit2（安规ARM检测电网异常）= 1 bit3（NTC异常）= 1 bit4（PWM发波异常故障）= 1 bit5（CPU中断异常）= 1 bit6（Npe继电器异常断开）= 1 bit15（Bat电流传感器失效）= 1 4、20656： bit0（母线过压（主DSP））= 1 bit1（上半母线过压（主DSP））= 1 bit2（下半母线过压（主DSP））= 1 bit3（BUS过压（副CPU1））= 1 bit4（PBUS过压（副CPU1））= 1 bit5（NBUS过压（副CPU1））= 1 bit6（BUS过压（副CPU2））= 1 bit7（PBUS过压（副CPU2））= 1 bit8（NBUS过压（副CPU2））= 1 bit9（PBUS硬件过压(CPLD)）= 1 bit10（NBUS硬件过压(CPLD)）= 1 bit12（主DSP检测到的BUS电压硬件过压）= 1 5、20657： bit1（PV输入持续硬件过流）= 1 bit2（PV输入持续软件过流）= 1 6、20659： bit0（电池1预充故障）= 1 bit1（电池1继电器故障）= 1 bit3（电池2预充故障）= 1 bit4（电池2继电器故障）= 1 bit6（电池1反接故障）= 1 bit7（电池2反接故障）= 1 bit8（电池异常接入）= 1 7、20662： bit3（BUS电压不平衡）= 1 bit4（电网锁相失败）= 1 bit5（逆变器持续过流）= 1 bit13（电池BUS软起失败）= 1 bit15（电网跟随故障）= 1 8、20663： bit7（单次PWM发波异常）= 1 9、20664： bit3（电池1异常接入）= 1 bit4（电池1异常断开）= 1 bit8（电池2异常接入）= 1 bit9（电池2异常断开）= 1 bit12（电池2BUS软起失败）= 1 bit13（电池2电压低）= 1 10、20665： bit1（离网输出过零点丢失）= 1 bit3（负载侧电压异常）= 1 bit4（AC重追故障）= 1 | 1、14651~14660，故障码1-10，其中任何一个故障码寄存器等于该故障参数 12809：功率板_UDC系统_母线电解电容_SUM过压（软件） 12810：功率板_UDC系统_母线电解电容_SUM欠压 12811：功率板_UDC系统_母线电解电容_正半BUS过压（硬件） 12812：功率板_UDC系统_母线电解电容_正半BUS过压（软件） 12813：功率板_UDC系统_母线电解电容_正半BUS欠压 12814：功率板_UDC系统_母线电解电容_负半BUS过压（硬件） 12815：功率板_UDC系统_母线电解电容_负半BUS过压（软件） 12816：功率板_UDC系统_母线电解电容_负半BUS欠压 13072：功率板_DC/AC_A相_过流（软件） 13074：功率板_DC/AC__过流（硬件） 13079：PCS输出谐振保护 13080：功率板_DC/AC_B相_过流（软件） 13088：功率板_DC/AC_C相_过流（软件） 13320：功率板_DC/DC_BAT功率器件_过流（软件） 13322：功率板_DC/DC_BAT功率器件_过流（硬件） 13576：功率板_PVA_PVA功率器件_过流（软件） 13578：功率板_PVA_PVA功率器件_过流（硬件） 13579：功率板_PVA_PVA功率器件_A/B负电流（软件） 13832：功率板_PVB_PVB功率器件_过流（软件） 13834：功率板_PVB_PVB功率器件_过流（硬件） 14088：功率板_辅源_辅源_辅源异常 14089：功率板_辅源_辅源_辅源12V欠压（软件） 25114：电网系统_电网信号__电网电流过流 37136：其他_负载_相间短路_负载AN短路 37137：其他_负载_相间短路_负载BN短路 37138：其他_负载_相间短路_负载CN短路 37139：其他_负载_相间短路_负载相间短路
[9 empty] | 继电器自检异常 继电器两端电压低于断开电压阈值 40V 继电器两端电压低于断开电压阈值 40V 继电器两端电压低于断开电压阈值 40V 继电器两端电压低于断开电压阈值 40V 继电器两端电压低于断开电压阈值 40V 继电器两端电压低于断开电压阈值 40V 继电器两端电压低于断开电压阈值 40V 继电器两端电压低于断开电压阈值 40V 继电器两端电压低于断开电压阈值 40V 继电器两端电压高于判断阈值 100V 继电器两端电压高于吸合电压阈值 60V 继电器两端电压高于吸合电压阈值 60V 继电器两端电压高于吸合电压阈值 60V 安规ARM检测电网异常 安规电网电压与电网/发电机电压的绝对差值大于50V NTC异常 设备热敏电阻的实时电压小于-30V Npe继电器异常断开 AC继电器温度采样超过保护阈值 BOOT版本错误 BOOT版本号不对 母线过压（主DSP） bus大于阈值 565V 上半母线过压（主DSP） Pbus大于阈值 500V 下半母线过压（主DSP） Nbus大于阈值 500V 主DSP检测到的BUS电压硬件过压 电池1继电器故障 电池1继电器无法正常动作 电池1反接故障 电池两端电压小于阈值 -2V | 不满足故障条件
35 | [8 empty] | BUS电压不平衡 bus电压压差大于阈值 30V 逆变器多次过流 检测到逆变器侧硬件过流 电池BUS软起失败 电池电压100ms平均值与输入电压平均值之间的绝对差值大于阈值 15V 电网跟随故障 电网电压幅值与与低通滤波后的值之差异超过阈值 10V 电池2BUS软起失败 电池电压过高或过低，超过逆变器允许范围 电池2电压低 电池电压低于设定值 负载侧电压异常 负载电压与电网/发电机电压差大于阈值 100V | 不满足故障条件
36 |  | E603 | OTA升级失败 | OTA upgrade failure | 故障 | 仅安装商可见 | 停机 | 1、检查OTA升级包是否正确； 2、检查OTA需要的升级条件是否满足，需要在OTA过程中保证供电正常； 3、检查现场的网络是否正常，确保数据能正常接收； 4、重新进行OTA升级； 5、若升级一直失败，可选择使用U盘进行升级，或联系经销商/我司客户服务中心； | ARM,DSP,AFCI,BMS,DCDC,安规ARM，虚拟网关升级失败 | 重新上电或再次升级 | 1、20693(固件升级失败故障)>0
37 |  | E604 | 过温保护 | Over-temperature protection | 告警 | 客户与安装商可见 | 停机 | 1、检查逆变器安装位置的通风是否良好、风扇排风是否顺畅、环境温度是否超出最高允许的环境温度范围。 2、如果不通风或环境温度过高，请改善其通风散热状况。 3、如故障依然存在，售后可使用LCD屏或EMS查看后台数据进行分析，或将数据记录后发送研发分析； 4、如果故障依然存在，请联系经销商/我司客户服务中心。 | 逆变模块温度超过安全工作范围 电池模块温度超过安全工作范围 PV模块温度超过安全工作范围 PCB模块温度超过安全工作范围 （ 欧单分体机： 腔体高于94度 模块高于93度 Boost高于93度 ） | 逆变模块温度下降到可工作范围 电池模块温度下降到可工作范围 PV模块温度下降到可工作范围 PCB模块温度下降到可工作范围 （ 欧单分体机： 腔体低于79度 模块低于83度 Boost低于85度 ） | 1、20654： bit11（电池温度过温）= 1 bit12（腔体温度过高）= 1 bit13（逆变模块温度过温）= 1 bit14（Boost模块温度过温）= 1 bit15（输出滤波电容过温）= 1 2、20655： bit7（AC侧继电器温度异常）= 1 bit8（端子温度异常）= 1 | 1、14651~14660，故障码1-10，其中任何一个故障码寄存器等于该故障参数 17160：温控系统_NTC_NTC-AC_温度过高 17169：温控系统_NTC_NTC-DC_温度过高 17178：温控系统_NTC_NTC-PV_温度过高
38 |  | E605 | 风扇异常 | Fan abnormal | 故障 | 客户与安装商可见 | 风扇异常分为内部风扇异常和外部风扇异常。风扇异常时，继续运行，将实际温度增加15°，以便提前触发温度降额 | 1、重启机器，观察告警是否依然存在； 2、检查风扇是否堵转； 3、检查风扇接线是否正常； 4、如故障依然存在，售后可使用LCD屏或EMS查看后台数据进行分析，或将数据记录后发送研发分析； 5、如故障依然存在，请联系经销商/我司客户服务中心。 | 风扇低于600rad/min | 未定 | 1、20666： bit2（内部风扇异常）= 1 bit3（外部风扇异常）= 1 | 1、14651~14660，故障码1-10，其中任何一个故障码寄存器等于该故障参数 16648：温控系统_轴流风扇_风扇1_风扇转速异常 16656：温控系统_轴流风扇_风扇2_风扇转速异常 16664：温控系统_轴流风扇_风扇3_风扇转速异常 16904：温控系统_扰流风扇_风扇_风扇转速异常
39 |  | E606 | 并机异常 | parallel machine abnormal | 故障 | 客户与安装商可见 | 停机 | 1、检查并机之间的通讯线路是否接触不良，接线正常后故障自动消失，不需人工干预； 2、检查并机的各机器的软件版本是否一致，如不一致则要将全部机器升级为程序版本一致； 3、如果有人为配置过主机，确保并机系统里的主机只有一台，且wifi棒插在主机上。 4、检查功率接线是否正常，确保Backup输出连接在一起，确保交流输入接线连接在一起，要确保每相与同相相接，严禁错相连接； 5、如故障依然存在，售后可使用LCD屏或EMS查看后台数据进行分析，或将数据记录后发送研发分析； 6、如果故障依然存在，请联系经销商/我司客户服务中心。 | 配置的数量小于自动识别的并机数量/ 主从机通讯丢失20S wfii棒插入从机 并机时候存在多主机 | 当配置数量与识别到的数量一致时消除/自恢复 从机通讯恢复正常 wifi棒插在主机后恢复正常 并机场景下只有一台主机后恢复正常 | （满足任一条件） 1、20697（从机通信异常告警） >0 2、20695，bit1（并机数数量配置异常）=1 3、20653： bit9（并机主要故障）= 1 bit10（并机次要故障）=1 4、20697： bit13（主机通信故障告警）=1； bit14（同时存在多主机）=1: bit15（WIFI棒接入从机）=1: | 1、14651~14660，故障码1-10，其中任何一个故障码寄存器等于该故障参数 37641：并机_主从通讯错误 37898：并机_主从同步错误
40 |  | E607 | 系统版本不一致 | System Version Incompatible | 告警 | 仅安装商可见 |  | 1、重新升级最新版本 | ARM检测到各个设备的MCU上报的版本和存在flash的版本不一致 | OTA升级完一次最新的总包版本 | 1、20695, bit4（系统版本不一致）= 1 | 1、14651~14660，故障码1-10，其中任何一个故障码寄存器等于该故障参数 21000：软件系统_主控制软件版本匹配_ARM软件_软件不匹配 21016：软件系统_主控制软件版本匹配_FPGA软件_软件不匹配
41 |  | E608 | 软件版本错误 | Software version wrong | 故障 | 仅安装商可见 | 停机 | 1、需要排查软件版本和硬件功率型号是否不匹配，重新升级合适的功率版本 | SN不匹配 机型识别范围有限 硬件版本不匹配 副DSP身份识别错误 MPPT数量错误 SN接受超时 | 重新烧录合适软件 | 1、20655： bit12（机型识别故障）= 1
42 |  | E609 | 软件参数有误 | Software parameter incorrect | 告警 | 客户与安装商可见 |  | 1、确认软件参数配置项（如两路电池接入配置）是否按照实际配置正确。 | 1、电池路数接入通讯配置错误，如：电池路数通讯配置接入为1路，但是实际两路都有接入 | 1、按照实际情况重新配置对电池接入情况 | 1、20695： bit8（逆变器电池通讯接入配置和实际不匹配）= 1